## JLCPCB_BOM Template
Comment | Designator | Footprint | JLCPCB Part#(optional)
4.7uF | C1, C2, C3 | CAP-SMD_1206 | C29823
2.2uF | C8, C9, C32, C33, C48, C49 | CAP-SMD_1206 | C39619
47uF | C14, C34, C35, C51, C10, C50 | СAP-SMD_ECAP D6.3xL7.7mm | C3349
220nF | C11, C12, C13 | CAP-SMD_0805 | C5378
1nF | C15, C16, C17 | CAP-SMD_0805 | C26912
6800pF | C19, C39, C55 | CAP-SMD_0805 | C313092
1uF | C24, C26, C37, C53 | CAP-SMD_0805 | C1712
100nF | C4, C5, C6, C7, C20, C21, C23, C25, C28, C29, C31, C40, C41, C47 | CAP-SMD_0805 | C28233
0.33uF | C36, C52, | CAP-SMD_0805 | C73142
22pF | C45, C46 | CAP-SMD_0805 | C90626
33pF | C22, C30, C42, C44, C56, C57, C58, C59, C60, C61 | CAP-SMD_0805 | C107123
39pF | C18, C38, C54 | CAP-SMD_0805 | C576960
220uF | C_BULK1, C_BULK2, C_BULK3 | СAP-SMD_ECAP 12.5x16.5mm | C487184
10pF | C27, C43 | CAP-SMD_0805 | C344177
Schottky Diod | D1, D5, D6, D9, D10, D11 | SMB | C65011
VRWM=54V VBR=60V | D7 | SMB | C155205
VRWM=13V VBR=16V | D2, D3, D4 | SMB | C113987
600 ohm 100Mhz | FB1, FB2, FB3, FB4, FB5, FB6 | SMD_0805 | C21286
4.7uH | L1, L2, L3, | SMD,7x6.6mm | C408447
135A 80V N-Channel | M1, M2, M3, M4, M5, M6 | SO-8FL | C145537
Shunt 5mOhm 5% | R22, R23, R24 | RES-SMD_2512 3W | C393074
10ohm 5% | R9, R10, R11, R12, R13, R14 | RES-SMD_0805 | C17415
20ohm 5% | R1, R2, R3 | RES-SMD_0805 | C17544
120 Ohm 1% | R25, R26, R34, R35, R48, R49, R50, R51, R52, R53 | RES-SMD_0805 | C17437
330 ohm 1% | R42, R43, R44, R45, R46, R47 | RES-SMD_0805 | C17630
100 kohm 1% | R4, R5, R6, R19, R20, R21 | RES-SMD_0805 | C96346
10.2 kohm 1% | R18, R28, R33, R41 | RES-SMD_0805 | C17402
13 kohm 1% | R17, R32, R40 | RES-SMD_0805 | C17455
53,6 kohm 1% | R29 | RES-SMD_0805 | C21398
84.5 kohm 1% | R15, R30, R38 | RES-SMD_0805 | C17842
91 kohm 1% | R37 | RES-SMD_0805 | C17866
140 kohm 1% | R8, R16, R31, R39 | RES-SMD_0805 | C17460
523kohm 1% | R7, R27, R36 | RES-SMD_0805 | C17742
TPS54360BDDAR | U1, U6, U10 | SOIC-8-EP | C524806
IRS21867STRPBF | U2, U3, U4 | SO-8 | C52290
INA240A1DR | U5, U9 | SOIC-8 | C2060769
TLV1117-33 | U7 | SOT-223-4 | C37359
STM32G431RBT6 | U8 | LQFP-64(10x10) | C431633
LM7805 | U11 | TO-263-3 | C507146
SN65HVD75DR | U12, U13, U14, U15, U16, U17 | SOIC-8 | C57928
18pF 60Ω 8MHz | Y1 | HC-49S-SMD | C312598
VRWM=12V VBR=13.3V | D8 | SMB | C111091